## 1.问题规模与时间效率的关系-CPU单线程
|  | 表1.1 | CPU: i7 870 | debug VS release
序号 | 问题规模 (N 百万) | 时间(ms) release | 问题规模 log2(N)+3 | release | debug | 时间(ms) VS debug
1 | 0.25 | 4 | 1 | 3.125 | 1.7857 | 7
2 | 0.5 | 9 | 2 | 2.7778 | 1.7857 | 14
3 | 1 | 17 | 3 | 2.9412 | 1.8519 | 27
4 | 2 | 35 | 4 | 2.8571 | 1.8868 | 53
5 | 4 | 69 | 5 | 2.8986 | 2 | 100
6 | 8 | 137 | 6 | 2.9197 | 2 | 200
7 | 16 | 270 | 7 | 2.963 | 1.9185 | 417
[7 empty] | 图1.1 | CPU | i7 870
|  | 表1.2 | CPU: i7 3770k | debug VS release
序号 | 问题规模 (N 百万) | 时间(ms) release | 问题规模 log2(N)+3 | release | debug | 时间(ms) VS debug
1 | 0.25 | 3.4 | 1 | 3.6765 | 2.5 | 5
2 | 0.5 | 6.8 | 2 | 3.6765 | 2.7778 | 9
3 | 1 | 13.6 | 3 | 3.6765 | 2.6316 | 19
4 | 2 | 27 | 4 | 3.7037 | 2.7027 | 37
5 | 4 | 54 | 5 | 3.7037 | 2.7397 | 73
6 | 8 | 108 | 6 | 3.7037 | 2.7972 | 143
7 | 16 | 213 | 7 | 3.7559 | 2.7972 | 286
[7 empty] | 图1.2 | CPU | i7 3770K
CPU单线程 结论： 1）时间效率，与问题规模无关，问题规模变化，时间效率恒定不变，i7 3770K是3.7、i7 870是2.9； 2）时间效率，与CPU性能有关，CPU性能越高效率越高。定量：'i7 3770k' vs 'i7 870' = 3.7:2.9=1.3，前者提升约30%； 3）时间效率，与程序编译配置有关，release高于debug约50%。'release' vs 'debug' =3.7:2.7=1.4，2.9:1.9=1.5，提升40%（i7 3770k）、50%（i7 870）；
备注： 1）时间效率计算公式，时间效率=问题规模/时间 * 50； 2）固定CPU和编译配置：CPU='i7 3770K'，编译配置='release'；

## 2.问题规模与时间效率的关系-CPU多线程
|  | 表2.1 | CPU: i7 3770k | 单线程 VS 多线程
序号 | 问题规模 (N 百万) | 时间(ms) 多线程 | 问题规模 log2(N)+3 | 多线程 | 单线程 | 时间(ms) VS 单线程
1 | 0.25 | 0.8 | 1 | 15.625 | 3.6765 | 3.4
2 | 0.5 | 2.1 | 2 | 11.9048 | 3.6765 | 6.8
3 | 1 | 5 | 3 | 10 | 3.6765 | 13.6
4 | 2 | 9.6 | 4 | 10.4167 | 3.7037 | 27
5 | 4 | 19 | 5 | 10.5263 | 3.7037 | 54
6 | 8 | 39 | 6 | 10.2564 | 3.7037 | 108
7 | 16 | 75 | 7 | 10.6667 | 3.7559 | 213
[7 empty] | 图2.1 | CPU | i7 3770K
|  | 表2.2 | CPU: i7 870 | 单线程 VS 多线程
序号 | 问题规模 (N 百万) | 时间(ms) 多线程 | 问题规模 log2(N)+3 | 多线程 | 单线程 | 时间(ms) VS 单线程
1 | 0.25 | 1 | 1 | 12.5 | 3.125 | 4
2 | 0.5 | 2 | 2 | 12.5 | 2.7778 | 9
3 | 1 | 5 | 3 | 10 | 2.9412 | 17
4 | 2 | 9 | 4 | 11.1111 | 2.8571 | 35
5 | 4 | 17 | 5 | 11.7647 | 2.8986 | 69
6 | 8 | 33 | 6 | 12.1212 | 2.9197 | 137
7 | 16 | 65 | 7 | 12.3077 | 2.963 | 270
[7 empty] | 图2.2 | CPU | i7 870
CPU多线程 结论： 1）时间效率，与问题规模无关，问题规模变化，时间效率恒定不变，i7 3770K是10、i7 870是12； 2）时间效率，与CPU性能有关，'i7 870' vs 'i7 3770k' = 12:10=1.2， 前者比后者高出20%；？？？ 3）时间效率，与CPU线程数目有关，多线程 vs 单线程 = 10:4=2.5，12:3=4， 提升140%（i7 3770k）、300%（i7 870）；

## 3.问题规模与时间效率的关系-GPU初始
|  | 表3.1 | CPU: i7 3770k GPU: gtx670 | CPU VS GPU
序号 | 问题规模 (N 百万) | 时间(ms) GPU | 问题规模 log2(N)+3 | GPU | CPU | 时间(ms) VS CPU
1 | 0.25 | 0.4 | 1 | 31.25 | 15.625 | 0.8
2 | 0.5 | 0.7 | 2 | 35.7143 | 11.9048 | 2.1
3 | 1 | 1.4 | 3 | 35.7143 | 10 | 5
4 | 2 | 3 | 4 | 33.3333 | 10.4167 | 9.6
5 | 4 | 6 | 5 | 33.3333 | 10.5263 | 19
6 | 8 | 11 | 6 | 36.3636 | 10.2564 | 39
7 | 16 | 22 | 7 | 36.3636 | 10.6667 | 75
[7 empty] | 图3.1 | GPU | GTX670
|  | 表3.2 | CPU: i7 870 GPU: gts250 | CPU VS GPU
序号 | 问题规模 (N 百万) | 时间(ms) GPU | 问题规模 log2(N)+3 | GPU | CPU | 时间(ms) VS CPU
1 | 0.25 | 4 | 1 | 3.125 | 12.5 | 1
2 | 0.5 | 7 | 2 | 3.5714 | 12.5 | 2
3 | 1 | 15 | 3 | 3.3333 | 10 | 5
4 | 2 | 29 | 4 | 3.4483 | 11.1111 | 9
5 | 4 | 58 | 5 | 3.4483 | 11.7647 | 17
6 | 8 | 116 | 6 | 3.4483 | 12.1212 | 33
7 | 16 | 233 | 7 | 3.4335 | 12.3077 | 65
[7 empty] | 图3.2 | GPU | GTS250
GPU多线程初步 结论： 1）时间效率，与问题规模无关，问题规模变化，时间效率恒定不变，gtx670是34、gts250是3.4； 2）时间效率，在都是GPU多线程的条件下，与GPU性能有关，'gtx670' vs 'gts250' = 34:3.4=10， 前者是后者的10倍； 3）时间效率，GPU多线程与CPU多线程对比，GPU vs CPU =34:10=3.4， 3.4:12=0.3， 提升240%（gtx670）、-70%（gts250）； 4）CUDA对CU调用CPP代码的编译效率不如CPP调用，454ms vs 300 ms = 1.5，312ms vs 286ms = 1.1, 效率降低50%（gts250）、10%（gtx670），为了避免误差确保CPU测试环境不含CUDA；

## 4.问题规模与时间效率的关系-对齐
|  | 表4.1 | GPU: gtx670 | 对齐 VS 非对齐
序号 | 问题规模 (N 百万) | 时间(ms) 对齐 | 问题规模 log2(N)+3 | 对齐 | 非对齐 | 时间(ms) VS 非对齐
1 | 0.25 | 0.13 | 1 | 96.1538 | 31.25 | 0.4
2 | 0.5 | 0.25 | 2 | 100 | 35.7143 | 0.7
3 | 1 | 0.49 | 3 | 102.0408 | 35.7143 | 1.4
4 | 2 | 0.93 | 4 | 107.5269 | 33.3333 | 3
5 | 4 | 1.8 | 5 | 111.1111 | 33.3333 | 6
6 | 8 | 3.6 | 6 | 111.1111 | 36.3636 | 11
7 | 16 | 7.1 | 7 | 112.6761 | 36.3636 | 22
[7 empty] | 图4.1 | GPU | GTX670
|  | 表4.2 | GPU: gts250 | 对齐 VS 非对齐
序号 | 问题规模 (N 百万) | 时间(ms) 合并 | 问题规模 log2(N)+3 | 对齐 | 非对齐 | 时间(ms) VS 非对齐
1 | 0.25 | 0.8 | 1 | 15.625 | 3.125 | 4
2 | 0.5 | 1.5 | 2 | 16.6667 | 3.5714 | 7
3 | 1 | 3 | 3 | 16.6667 | 3.3333 | 15
4 | 2 | 6 | 4 | 16.6667 | 3.4483 | 29
5 | 4 | 12 | 5 | 16.6667 | 3.4483 | 58
6 | 8 | 23 | 6 | 17.3913 | 3.4483 | 116
7 | 16 | 46 | 7 | 17.3913 | 3.4335 | 233
[7 empty] | 图4.2 | GPU | GTS250
GPU类型对齐优化 结论： 1）时间效率，与问题规模弱相关，问题规模变化，时间效率以3%的增速缓慢提升； 2）时间效率，在都是类型对齐的条件下，与GPU性能有关，'gtx670' vs 'gts250' = 102:17=6， 前者是后者的6倍； 3）时间效率，类型对齐与非类型对齐，效率翻倍提升。定量：合并 vs 非合并 = 102:34=3，17:3.4=5， 前者提升200%（gtx670）、400%（gts250）； 4）时间效率，GPU多线程相对应CPU多线程，效率翻倍提升。定量：GPU VS CPU = 102:10=10，17:12=1.4， 前者提升900%（gtx670）、40%（gts250）；

## 5.问题规模与时间效率的关系-拆分
|  | 表5.1 | GPU: gts250 | 拆分 VS 不拆分 | warp读取 同一个值
序号 | 问题规模 (N 百万) | 时间(ms) 拆分 | 问题规模 log2(N)+3 | 拆分 | 非拆分 | 时间(ms) VS 非拆分
1 | 0.25 | 0.94 | 1 | 13.2979 | 15.625 | 0.8
2 | 0.5 | 1.69 | 2 | 14.7929 | 16.6667 | 1.5
3 | 1 | 3.16 | 3 | 15.8228 | 16.6667 | 3
4 | 2 | 6.15 | 4 | 16.2602 | 16.6667 | 6
5 | 4 | 12 | 5 | 16.6667 | 16.6667 | 12
6 | 8 | 24 | 6 | 16.6667 | 17.3913 | 23
7 | 16 | 47.4 | 7 | 16.8776 | 17.3913 | 46
[7 empty] | 图5.1 | GPU | GTS250
|  | 表5.2 | GPU: gtx670 | 拆分 VS 不拆分 | warp读取 同一个值 | x
序号 | 问题规模 (N 百万) | 时间(ms) 拆分 | 问题规模 log2(N)+3 | 拆分 | 非拆分 | 时间(ms) VS 非拆分
1 | 0.25 | 1.3 | 1 | 9.6154 | 96.1538 | 0.13
2 | 0.5 | 2.3 | 2 | 10.8696 | 100 | 0.25
3 | 1 | 4.4 | 3 | 11.3636 | 102.0408 | 0.49
4 | 2 | 8.7 | 4 | 11.4943 | 107.5269 | 0.93
5 | 4 | 17 | 5 | 11.7647 | 111.1111 | 1.8
6 | 8 | 34 | 6 | 11.7647 | 111.1111 | 3.6
7 | 16 | 67 | 7 | 11.9403 | 112.6761 | 7.1
[7 empty] | 图5.2 | GPU | GTX670
|  | 表5.3 | GPU: gts250 | 排序 VS 非排序 | warp读取 同一个值
序号 | 问题规模 (N 百万) | 时间(ms) 排序 | 问题规模 log2(N)+3 | 排序 | 非排序 | 时间(ms) VS 非排序
1 | 0.25 | 1.26 | 1 | 9.9206 | 13.2979 | 0.94
2 | 0.5 | 2.36 | 2 | 10.5932 | 14.7929 | 1.69
3 | 1 | 4.39 | 3 | 11.3895 | 15.8228 | 3.16
4 | 2 | 8.57 | 4 | 11.6686 | 16.2602 | 6.15
5 | 4 | 16.9 | 5 | 11.8343 | 16.6667 | 12
6 | 8 | 33.7 | 6 | 11.8694 | 16.6667 | 24
7 | 16 | 66.7 | 7 | 11.994 | 16.8776 | 47.4
[8 empty] | 图5.3 | GPU | GTS250
|  | 表5.4 | GPU: gtx670 | 排序 VS 非排序 | warp读取 同一个值 | x
序号 | 问题规模 (N 百万) | 时间(ms) 排序 | 问题规模 log2(N)+3 | 排序 | 非排序 | 时间(ms) VS 非排序
1 | 0.25 | 0.12 | 1 | 104.1667 | 89.2857 | 0.14
2 | 0.5 | 0.19 | 2 | 131.5789 | 108.6957 | 0.23
3 | 1 | 0.34 | 3 | 147.0588 | 121.9512 | 0.41
4 | 2 | 0.61 | 4 | 163.9344 | 125 | 0.8
5 | 4 | 1.2 | 5 | 166.6667 | 133.3333 | 1.5
6 | 8 | 2.3 | 6 | 173.913 | 137.931 | 2.9
7 | 16 | 4.5 | 7 | 177.7778 | 140.3509 | 5.7
[8 empty] | 图5.4 | GPU | GTX670
|  | 表5.5 | GPU: gtx670 | 交替 VS 非交替 | warp读取 相邻值 | x
序号 | 问题规模 (N 百万) | 时间(ms) 交替 | 问题规模 log2(N)+3 | 交替 | 非交替 | 时间(ms) VS 非交替
1 | 0.25 | 0.12 | 1 | 104.1667 | 89.2857 | 0.14
2 | 0.5 | 0.19 | 2 | 131.5789 | 108.6957 | 0.23
3 | 1 | 0.35 | 3 | 142.8571 | 121.9512 | 0.41
4 | 2 | 0.66 | 4 | 151.5152 | 125 | 0.8
5 | 4 | 1.3 | 5 | 153.8462 | 133.3333 | 1.5
6 | 8 | 2.6 | 6 | 153.8462 | 137.931 | 2.9
7 | 16 | 5.2 | 7 | 153.8462 | 140.3509 | 5.7
[8 empty] | 图5.5 | GPU | GTX670
|  | 表5.6 | GPU: gts250 | 交替 VS 非交替 | warp读取 相邻值
序号 | 问题规模 (N 百万) | 时间(ms) 交替 | 问题规模 log2(N)+3 | 交替 | 非交替 | 时间(ms) VS 非交替
1 | 0.25 | 0.94 | 1 | 13.2979 | 13.2979 | 0.94
2 | 0.5 | 1.65 | 2 | 15.1515 | 14.7929 | 1.69
3 | 1 | 3.11 | 3 | 16.0772 | 15.8228 | 3.16
4 | 2 | 5.93 | 4 | 16.8634 | 16.2602 | 6.15
5 | 4 | 12 | 5 | 16.6667 | 16.6667 | 12
6 | 8 | 23 | 6 | 17.3913 | 16.6667 | 24
7 | 16 | 45.5 | 7 | 17.5824 | 16.8776 | 47.4
[8 empty] | 图5.6 | GPU | GTS250
GPU结构体拆分优化 结论： 1）时间效率，与问题规模弱相关，问题规模变化，时间效率以3%的增速缓慢提升； 2）时间效率，在都是结构体拆分的条件下，与GPU性能有关，'gtx670' vs 'gts250' = 102:17=6， 前者是后者的6倍； 3）时间效率，拆分与不拆分对比，效率小幅度提升。定量：x:125=y，16.3:16.7=0.98， 提升z%（gtx670）、-2%（gts250）； 4）时间效率，排序与非排序对比，效率小幅度提升。定量：164:125=1.3，11.7:16.3=0.7， 提升30%（gtx670）、-30%（gts250）； 5）时间效率，交替与非交替对比，效率小幅度提升。定量：152:125=1.2，16.9:16.3=1.04， 前者提升20%（gtx670）、4%（gts250）； 6）时间效率，GPU多线程相对应CPU多线程，效率翻倍提升。定量：GPU VS CPU = 102:10=10，17:12=1.4， 前者提升900%（gtx670）、40%（gts250）；

## 6.问题规模与时间效率的关系-常量
|  | 表6.1 | GPU: gtx670 | 常量 VS 非常量
序号 | 问题规模 (N 百万) | 时间(ms) 常量 | 问题规模 log2(N)+3 | 常量 | 非常量 | 时间(ms) VS 非常量
1 | 0.25 | 0.54 | 1 | 23.1481 | 96.1538 | 0.13
2 | 0.5 | 1 | 2 | 25 | 100 | 0.25
3 | 1 | 2 | 3 | 25 | 102.0408 | 0.49
4 | 2 | 4 | 4 | 25 | 107.5269 | 0.93
5 | 4 | 8 | 5 | 25 | 111.1111 | 1.8
6 | 8 | 16 | 6 | 25 | 111.1111 | 3.6
7 | 16 | 32 | 7 | 25 | 112.6761 | 7.1
图6.1
|  | 表6.2 | GPU: gts250 | 常量 VS 非常量
序号 | 问题规模 (N 百万) | 时间(ms) 常量 | 问题规模 log2(N)+3 | 常量 | 非常量 | 时间(ms) VS 非常量
1 | 0.25 | 1.3 | 1 | 9.6154 | 15.625 | 0.8
2 | 0.5 | 2.5 | 2 | 10 | 16.6667 | 1.5
3 | 1 | 4.8 | 3 | 10.4167 | 16.6667 | 3
4 | 2 | 9.3 | 4 | 10.7527 | 16.6667 | 6
5 | 4 | 19 | 5 | 10.5263 | 16.6667 | 12
6 | 8 | 37 | 6 | 10.8108 | 17.3913 | 23
7 | 16 | 73 | 7 | 10.9589 | 17.3913 | 46
图6.2
|  | 表6.3 | 内存显存 时间效率
| 1 | 2 | 3 | 4 | 5 | 6 | 7 | 8 | 9 | 10
数据规模 (M) | 0.002 | 0.008 | 0.032 | 0.125 | 0.5 | 2 | 8 | 32 | 128 | 512
gtx670 传输时间(ms) | 0.015 | 0.017 | 0.019 | 0.04 | 0.1 | 0.36 | 1.68 | 8.7 | 34 | 139
gtx670 时间效率 数据/时间GByte/s | 0.13333 | 0.47059 | 1.6842 | 3.125 | 5 | 5.5556 | 4.7619 | 3.6782 | 3.7647 | 3.6835
gtx250 传输时间(ms) | 0.027 | 0.03 | 0.04 | 0.067 | 0.21 | 0.69 | 2.3 | 9.6 | 38 | 149
gtx250 时间效率 数据/时间GByte/s | 0.074074 | 0.26667 | 0.8 | 1.8657 | 2.381 | 2.8986 | 3.4783 | 3.3333 | 3.3684 | 3.4362
图6.3
GPU常量显存所有线程共享通信优化 结论： 1）时间效率，与问题规模弱相关。定量：问题规模变化，时间效率以2%的增速缓慢提升； 2）时间效率，在都合并的条件下，与GPU性能有关，GPU性能越好，效率越高。定量： 'gtx670' vs 'gts250' = 25:10=2.5， 前者是后者的2.5倍； 3）时间效率，常量与非常量对比，常量显存效率下降。定量：25:102=0.2，10:17=0.6， 提升-80%（gtx670）、-40%（gts250）； 4）时间效率，GPU与CPU对比，效率小幅提升。定量：GPU VS CPU = 25:10=2.5，10:12=0.8， 提升150%（gtx670）、-20%（gts250）； 5）时间效率，内存显存之间，时间效率即带宽随数据规模持续增长； gtx670: 32K耗时0.02ms带宽1.7GB/s，2M耗时0.36ms带宽5.6GB/s，128M耗时34ms带宽3.8GB/s; gts250: 32K耗时0.04ms带宽0.8GB/s，2M耗时0.69ms带宽2.9GB/s，128M耗时38ms带宽3.4GB/s; 数据量低于2k时，时间恒定不变，0.015ms(gtx670)，0.027ms(gts250);

## 7.问题规模与时间效率的关系-共享
|  | 表7.1 | GPU: gtx670 | 共享 VS 非共享
序号 | 问题规模 (N 百万) | 时间(ms) 共享 | 问题规模 log2(N)+3 | 共享 | 非共享 | 时间(ms) VS 非共享
1 | 0.25 | 0.08 | 1 | 156.25 | 96.1538 | 0.13
2 | 0.5 | 0.14 | 2 | 178.5714 | 100 | 0.25
3 | 1 | 0.29 | 3 | 172.4138 | 102.0408 | 0.49
4 | 2 | 0.54 | 4 | 185.1852 | 107.5269 | 0.93
5 | 4 | 1 | 5 | 200 | 111.1111 | 1.8
6 | 8 | 2 | 6 | 200 | 111.1111 | 3.6
7 | 16 | 4 | 7 | 200 | 112.6761 | 7.1
[7 empty] | 图7.1 | GPU | GTX670
|  | 表7.2 | GPU: gts250 | 共享 VS 非共享
序号 | 问题规模 (N 百万) | 时间(ms) 共享 | 问题规模 log2(N)+3 | 共享 | 非共享 | 时间(ms) VS 非共享
1 | 0.25 | 0.32 | 1 | 39.0625 | 15.625 | 0.8
2 | 0.5 | 0.51 | 2 | 49.0196 | 16.6667 | 1.5
3 | 1 | 0.88 | 3 | 56.8182 | 16.6667 | 3
4 | 2 | 1.6 | 4 | 62.5 | 16.6667 | 6
5 | 4 | 3.2 | 5 | 62.5 | 16.6667 | 12
6 | 8 | 6.1 | 6 | 65.5738 | 17.3913 | 23
7 | 16 | 12 | 7 | 66.6667 | 17.3913 | 46
[7 empty] | 图7.2 | GPU | GTS250
GPU线程块内部所有线程共享通信 结论： 1）时间效率，与问题规模弱相关，问题规模变化，时间效率以7%的增速缓慢提升； 2）时间效率，在都共享的条件下，与GPU性能有关，'gtx670' vs 'gts250' = 185:63=2.9， 前者是后者的3倍； 3）时间效率，共享与非共享对比，效率翻倍提升。定量：200:111=1.8，63:17=3.7， 提升80%（gtx670）、270%（gts250）； 4）时间效率，GPU VS CPU = 200:10=20，63:12=5.3， 提升1900%（gtx670）、430%（gts250）；

## 8.问题规模与时间效率的关系-线程数目
|  | 表8.1 | GPU: gtx670 | 多元素 VS 单元素 | x
序号 | 问题规模 (N 百万) | 时间(ms) 多元素 | 问题规模 log2(N)+3 | 多元素 | 单元素 | 时间(ms) VS 单元素 | 多元素 交替 | 时间(ms) 交替
1 | 0.25 | 0.08 | 1 | 156.25 | 96.1538 | 0.13 | 156.25 | 0.08
2 | 0.5 | 0.14 | 2 | 178.5714 | 100 | 0.25 | 178.5714 | 0.14
3 | 1 | 0.29 | 3 | 172.4138 | 102.0408 | 0.49 | 172.4138 | 0.29
4 | 2 | 0.54 | 4 | 185.1852 | 107.5269 | 0.93 | 185.1852 | 0.54
5 | 4 | 1 | 5 | 200 | 111.1111 | 1.8 | 200 | 1
6 | 8 | 2 | 6 | 200 | 111.1111 | 3.6 | 200 | 2
7 | 16 | 4 | 7 | 200 | 112.6761 | 7.1 | 200 | 4
[11 empty] | 表8.1 | GPU | GTX670
|  | 表8.2 | GPU: gts250 | 多元素 VS 单元素
序号 | 问题规模 (N 百万) | 时间(ms) 多元素 不交替 | 问题规模 log2(N)+3 | 多元素 不交替 | 单元素 | 时间(ms) VS 单元素 | 多元素 交替 | 时间(ms) 交替
1 | 0.25 | 0.55 | 1 | 22.7273 | 15.625 | 0.8 | 39.0625 | 0.32
2 | 0.5 | 1.7 | 2 | 14.7059 | 16.6667 | 1.5 | 49.0196 | 0.51
3 | 1 | 4 | 3 | 12.5 | 16.6667 | 3 | 56.8182 | 0.88
4 | 2 | 6 | 4 | 16.6667 | 25 | 4 | 62.5 | 1.6
5 | 4 | 11 | 5 | 18.1818 | 25 | 8 | 62.5 | 3.2
6 | 8 | 36 | 6 | 11.1111 | 25 | 16 | 65.5738 | 6.1
7 | 16 | 139 | 7 | 5.7554 | 25.8065 | 31 | 66.6667 | 12
[11 empty] | 表8.2 | GPU | GTS250
|  | 表8.3 | GPU: gtx670 | 交替 VS 不交替 | x
序号 | 问题规模 (N 百万) | 时间(ms) 交替 | 问题规模 log2(N)+3 | 交替 | 不交替 | 时间(ms) VS 不交替
1 | 0.25 | 0.08 | 1 | 156.25 | 96.1538 | 0.13
2 | 0.5 | 0.14 | 2 | 178.5714 | 100 | 0.25
3 | 1 | 0.29 | 3 | 172.4138 | 102.0408 | 0.49
4 | 2 | 0.54 | 4 | 185.1852 | 107.5269 | 0.93
5 | 4 | 1 | 5 | 200 | 111.1111 | 1.8
6 | 8 | 2 | 6 | 200 | 111.1111 | 3.6
7 | 16 | 4 | 7 | 200 | 112.6761 | 7.1
[9 empty] | 表8.3 | GPU | GTX670
|  | 表8.4 | GPU: gts250 | 交替 VS 不交替
序号 | 问题规模 (N 百万) | 时间(ms) 交替 | 问题规模 log2(N)+3 | 交替 | 不交替 | 时间(ms) VS 不交替
1 | 0.25 | 0.32 | 1 | 39.0625 | 22.7273 | 0.55
2 | 0.5 | 0.51 | 2 | 49.0196 | 14.7059 | 1.7
3 | 1 | 0.88 | 3 | 56.8182 | 12.5 | 4
4 | 2 | 1.6 | 4 | 62.5 | 16.6667 | 6
5 | 4 | 3.2 | 5 | 62.5 | 18.1818 | 11
6 | 8 | 6.1 | 6 | 65.5738 | 11.1111 | 36
7 | 16 | 12 | 7 | 66.6667 | 5.7554 | 139
[9 empty] | 表8.4 | GPU | GTS250
GPU线程数目优化 结论： 1）时间效率，与问题规模相关，问题规模变化，时间效率增速：交替7%，不交替-20%（gts250）； 2）时间效率，多元素交替与单元素，效率翻倍提升。定量：200:x=y，63:25=2.5， 提升z%（gtx670）、150%（gts250）； 3）时间效率，多元素不交替与单元素，效率下滑。定量：x:x=y，17:25=0.7， 提升z%（gtx670）、-30%（gts250）； 4）时间效率，多元素交替与不交替，效率翻倍提升。定量：200:x=y，63:17=4(min 39:23=1.7,max 67:6=11)， 提升z%（gtx670）、70%~1000%（gts250）； 5）时间效率，GPU多元素不交替，GPU VS CPU = x:10=y，17:12=1.4， 提升z%（gtx670）、40%（gts250）； 6）时间效率，GPU单元素，效率翻倍提升，GPU VS CPU = x:10=y，25:12=2.1， 提升z%（gtx670）、110%（gts250）；