## 1.问题规模与时间效率的关系-CPU单线程
|  | 表1.1 | CPU: i7 870 | debug VS release
序号 | 问题规模 (N 百万) | 时间(ms) release | 问题规模 log2(N)+3 | release | debug | 时间(ms) VS debug
1 | 0.25 | 4.81 | 1 | 2.5988 | 1.7361 | 7.2
2 | 0.5 | 9.62 | 2 | 2.5988 | 1.6892 | 14.8
3 | 1 | 19.1 | 3 | 2.6178 | 1.7123 | 29.2
4 | 2 | 39.1 | 4 | 2.5575 | 1.7301 | 57.8
5 | 4 | 78.1 | 5 | 2.5608 | 1.7241 | 116
6 | 8 | 154 | 6 | 2.5974 | 1.7167 | 233
7 | 16 | 313 | 7 | 2.5559 | 1.7582 | 455
[7 empty] | 图1.1 | CPU | i7 870
|  | 表1.2 | CPU: i7 3770k | debug VS release
序号 | 问题规模 (N 百万) | 时间(ms) release | 问题规模 log2(N)+3 | release | debug | 时间(ms) VS debug
1 | 0.25 | 3.5 | 1 | 3.5714 | 2.4038 | 5.2
2 | 0.5 | 7 | 2 | 3.5714 | 2.4038 | 10.4
3 | 1 | 13.8 | 3 | 3.6232 | 2.381 | 21
4 | 2 | 27.6 | 4 | 3.6232 | 2.3697 | 42.2
5 | 4 | 54.9 | 5 | 3.643 | 2.381 | 84
6 | 8 | 110 | 6 | 3.6364 | 2.3529 | 170
7 | 16 | 217 | 7 | 3.6866 | 2.4768 | 323
[7 empty] | 图1.2 | CPU | i7 3770K
CPU单线程 结论： 1）时间效率，与问题规模无关，问题规模变化，时间效率恒定不变，i7 3770K是3.7、i7 870是2.9； 2）时间效率，与CPU性能有关，CPU性能越高效率越高。定量：'i7 3770k' vs 'i7 870' = 3.7:2.9=1.3，前者提升约30%； 3）时间效率，与程序编译配置有关，release高于debug约50%。'release' vs 'debug' =3.7:2.7=1.4，2.9:1.9=1.5，提升40%（i7 3770k max=4）、50%（i7 870 max=3）；
备注： 1）时间效率计算公式，时间效率=问题规模/时间 * 50； 2）固定CPU和编译配置：CPU='i7 3770K'，编译配置='release'；

## 2.问题规模与时间效率的关系-CPU多线程
|  | 表2.1 | CPU: i7 3770k | 单线程 VS 多线程
序号 | 问题规模 (N 百万) | 时间(ms) 多线程 | 问题规模 log2(N)+3 | 多线程 | 单线程 | 时间(ms) VS 单线程
1 | 0.25 | 0.91 | 1 | 13.7363 | 3.5714 | 3.5
2 | 0.5 | 2.17 | 2 | 11.5207 | 3.5714 | 7
3 | 1 | 4.83 | 3 | 10.352 | 3.6232 | 13.8
4 | 2 | 9.61 | 4 | 10.4058 | 3.6232 | 27.6
5 | 4 | 19.2 | 5 | 10.4167 | 3.643 | 54.9
6 | 8 | 39.1 | 6 | 10.2302 | 3.6364 | 110
7 | 16 | 76.9 | 7 | 10.4031 | 3.6866 | 217
|  |  |  | 最优 | 参照
|  |  |  | +190% 相对 |  |  | 图2.1 | CPU | i7 3770K
绝对参考
|  | 表2.2 | CPU: i7 870 | 单线程 VS 多线程
序号 | 问题规模 (N 百万) | 时间(ms) 多线程 | 问题规模 log2(N)+3 | 多线程 | 单线程 | 时间(ms) VS 单线程
1 | 0.25 | 1.39 | 1 | 8.9928 | 2.5988 | 4.81
2 | 0.5 | 2.25 | 2 | 11.1111 | 2.5988 | 9.62
3 | 1 | 4.77 | 3 | 10.4822 | 2.6178 | 19.1
4 | 2 | 9.86 | 4 | 10.142 | 2.5575 | 39.1
5 | 4 | 20.7 | 5 | 9.6618 | 2.5608 | 78.1
6 | 8 | 40 | 6 | 10 | 2.5974 | 154
7 | 16 | 84 | 7 | 9.5238 | 2.5559 | 313
|  |  |  | 最优 | 参照
|  |  |  | +290% 相对 |  |  | 图2.2 | CPU | i7 870
绝对参考
CPU多线程 结论： 1）时间效率，与问题规模无关，问题规模变化，时间效率恒定不变，i7 3770K是10、i7 870是12； 2）时间效率，与CPU性能有关，'i7 870' vs 'i7 3770k' = 12:10=1.2， 前者比后者高出20%；？？？ 3）时间效率，与CPU线程数目有关，多线程 vs 单线程 = 10:4=2.5，12:3=4， 提升140%（i7 3770k max=10）、300%（i7 870 max=12）；

## 3.问题规模与时间效率的关系-GPU初始
|  | 表3.1 | CPU: i7 3770k GPU: gtx670 | CPU VS GPU
序号 | 问题规模 (N 百万) | 时间(ms) GPU | 问题规模 log2(N)+3 | GPU | CPU | 时间(ms) VS CPU
1 | 0.25 | 0.41 | 1 | 30.4878 | 13.7363 | 0.91
2 | 0.5 | 0.79 | 2 | 31.6456 | 11.5207 | 2.17
3 | 1 | 1.51 | 3 | 33.1126 | 10.352 | 4.83
4 | 2 | 2.9 | 4 | 34.4828 | 10.4058 | 9.61
5 | 4 | 5.68 | 5 | 35.2113 | 10.4167 | 19.2
6 | 8 | 11.3 | 6 | 35.3982 | 10.2302 | 39.1
7 | 16 | 22.4 | 7 | 35.7143 | 10.4031 | 76.9
|  |  |  | 最优 | 参照
|  |  |  | +230% 相对 |  |  | 图3.1 | GPU | GTX670
+230% 绝对
|  | 表3.2 | CPU: i7 870 GPU: gts250 | CPU VS GPU
序号 | 问题规模 (N 百万) | 时间(ms) GPU | 问题规模 log2(N)+3 | GPU | CPU | 时间(ms) VS CPU
1 | 0.25 | 3.92 | 1 | 3.1888 | 8.9928 | 1.39
2 | 0.5 | 7.64 | 2 | 3.2723 | 11.1111 | 2.25
3 | 1 | 15.2 | 3 | 3.2895 | 10.4822 | 4.77
4 | 2 | 30 | 4 | 3.3333 | 10.142 | 9.86
5 | 4 | 59.9 | 5 | 3.3389 | 9.6618 | 20.7
6 | 8 | 119 | 6 | 3.3613 | 10 | 40
7 | 16 | 238 | 7 | 3.3613 | 9.5238 | 84
[5 empty] | 最优 参照 |  | 图3.2 | GPU | GTS250
-67% 相对
-67% 绝对
GPU多线程初步 结论： 1）时间效率，与问题规模无关，问题规模变化，时间效率恒定不变，gtx670是34、gts250是3.4； 2）时间效率，在都是GPU多线程的条件下，与GPU性能有关，'gtx670' vs 'gts250' = 34:3.4=10， 前者是后者的10倍； 3）时间效率，GPU多线程与CPU多线程对比，GPU vs CPU =34:10=3.4， 3.4:12=0.3， 提升240%（gtx670 max=34）、-70%（gts250 max=12）； 4）时间效率，当前 vs 最初CPU单线程 =34:4=8.5， 3.4:3=1.1， 提升750%（gtx670 max=34）、10%（gts250 max=12）； 5）时间效率，当前 vs 最初CPU多线程 结果同3）；
备注：CUDA对CU调用CPP代码的编译效率不如CPP调用，454ms vs 300 ms = 1.5，312ms vs 286ms = 1.1, 效率降低50%（gts250）、10%（gtx670），为了避免误差确保CPU测试环境不含CUDA；

## 4.问题规模与时间效率的关系-对齐
|  | 表4.1 | GPU: gtx670 | 对齐 VS 非对齐
序号 | 问题规模 (N 百万) | 时间(ms) 对齐 | 问题规模 log2(N)+3 | 对齐 | 非对齐 | 时间(ms) VS 非对齐
1 | 0.25 | 0.2 | 1 | 62.5 | 30.4878 | 0.41
2 | 0.5 | 0.35 | 2 | 71.4286 | 31.6456 | 0.79
3 | 1 | 0.69 | 3 | 72.4638 | 33.1126 | 1.51
4 | 2 | 1.31 | 4 | 76.3359 | 34.4828 | 2.9
5 | 4 | 2.53 | 5 | 79.0514 | 35.2113 | 5.68
6 | 8 | 4.94 | 6 | 80.9717 | 35.3982 | 11.3
7 | 16 | 9.82 | 7 | 81.4664 | 35.7143 | 22.4
|  |  |  | 最优 | 参照
|  |  |  | +120% 相对 |  |  | 图4.1 | GPU | GTX670
+660% 绝对
|  | 表4.2 | GPU: gts250 | 对齐 VS 非对齐
序号 | 问题规模 (N 百万) | 时间(ms) 合并 | 问题规模 log2(N)+3 | 对齐 | 非对齐 | 时间(ms) VS 非对齐
1 | 0.25 | 0.92 | 1 | 13.587 | 3.1888 | 3.92
2 | 0.5 | 1.66 | 2 | 15.0602 | 3.2723 | 7.64
3 | 1 | 3.14 | 3 | 15.9236 | 3.2895 | 15.2
4 | 2 | 6.09 | 4 | 16.4204 | 3.3333 | 30
5 | 4 | 12 | 5 | 16.6667 | 3.3389 | 59.9
6 | 8 | 23.8 | 6 | 16.8067 | 3.3613 | 119
7 | 16 | 47.4 | 7 | 16.8776 | 3.3613 | 238
|  |  |  | 最优 | 参照 |  | 图4.2 | GPU | GTS250
+400% 相对
+60% 绝对
GPU类型对齐优化 结论： 1）时间效率，与问题规模弱相关，问题规模变化，时间效率以3%的增速缓慢提升； 2）时间效率，在都是类型对齐的条件下，与GPU性能有关，'gtx670' vs 'gts250' = 102:17=6， 前者是后者的6倍； 3）时间效率，类型对齐与非类型对齐，效率翻倍提升。定量：合并 vs 非合并 = 102:34=3，17:3.4=5， 前者提升200%（gtx670）、400%（gts250）； 4）时间效率，GPU多线程相对应CPU多线程，效率翻倍提升。定量：GPU VS CPU = 102:10=10，17:12=1.4， 前者提升900%（gtx670 max=102）、40%（gts250 max=17）； 5）时间效率，当前 vs 最初CPU单线程 =102:4=25， 17:3=6， 提升2400%（gtx670 max=102）、500%（gts250 max=17）；

## 5.问题规模与时间效率的关系-拆分
|  | 表5.1 | GPU: gts250 | 拆分 VS 不拆分 | 不排序
序号 | 问题规模 (N 百万) | 时间(ms) 全拆分 | 问题规模 log2(N)+3 | 全拆分 | 不拆分 | 时间(ms) VS 不拆分 | 半拆分 | 时间(ms) VS 半拆分
1 | 0.25 | 2.48 | 1 | 5.0403 | 13.587 | 0.92 | 14.2045 | 0.88
2 | 0.5 | 4.74 | 2 | 5.2743 | 15.0602 | 1.66 | 15.4321 | 1.62
3 | 1 | 9.33 | 3 | 5.3591 | 15.9236 | 3.14 | 16.3399 | 3.06
4 | 2 | 18.18 | 4 | 5.5006 | 16.2338 | 6.16 | 16.6945 | 5.99
5 | 4 | 36.76 | 5 | 5.4407 | 16.6667 | 12 | 17.094 | 11.7
6 | 8 | 72.46 | 6 | 5.5203 | 16.8067 | 23.8 | 16.9492 | 23.6
7 | 16 | 158.73 | 7 | 5.04 | 16.8776 | 47.4 | 17.2786 | 46.3
[5 empty] | 参照 |  | 拆分最优 |  | 图5.1 | GPU | GTS250
+3% 相对
+67% 绝对
|  | 表5.2 | GPU: gtx670 | 拆分 VS 不拆分
序号 | 问题规模 (N 百万) | 时间(ms) 全拆分 | 问题规模 log2(N)+3 | 全拆分 | 不拆分 | 时间(ms) VS 不拆分 | 半拆分 | 时间(ms) VS 半拆分
1 | 0.25 | 0.13 | 1 | 96.1538 | 62.5 | 0.2 | 78.125 | 0.16
2 | 0.5 | 0.22 | 2 | 113.6364 | 71.4286 | 0.35 | 89.2857 | 0.28
3 | 1 | 0.4 | 3 | 125 | 72.4638 | 0.69 | 94.3396 | 0.53
4 | 2 | 0.8 | 4 | 125 | 76.3359 | 1.31 | 99.0099 | 1.01
5 | 4 | 1.52 | 5 | 131.5789 | 79.0514 | 2.53 | 103.0928 | 1.94
6 | 8 | 2.95 | 6 | 135.5932 | 80.9717 | 4.94 | 106.1008 | 3.77
7 | 16 | 5.78 | 7 | 138.4083 | 81.4664 | 9.82 | 107.6716 | 7.43
[5 empty] | 参照 |  |  |  | 图5.2 | GPU | GTX670
|  |  |  | +64% 相对 |  |  | +30% 相对
|  |  |  | +1100% 绝对 |  |  | +900% 绝对
|  | 表5.3 | GPU: gts250 | 顺序排序 | warp读取 同一个值
序号 | 问题规模 (N 百万) | 时间(ms) 全拆分 | 问题规模 log2(N)+3 | 全拆分 | 不拆分 | 时间(ms) VS 不拆分 | 半拆分 | 时间(ms) VS 半拆分
1 | 0.25 | 2.92 | 1 | 4.2808 | 9.7656 | 1.28 | 8.8652 | 1.41
2 | 0.5 | 5.71 | 2 | 4.3783 | 10.3734 | 2.41 | 9.3985 | 2.66
3 | 1 | 11.24 | 3 | 4.4484 | 10.9649 | 4.56 | 9.5969 | 5.21
4 | 2 | 22.78 | 4 | 4.3898 | 11.2486 | 8.89 | 9.5785 | 10.44
5 | 4 | 43.48 | 5 | 4.5998 | 10.7009 | 18.69 | 9.8184 | 20.37
6 | 8 | 86.21 | 6 | 4.6398 | 11.0011 | 36.36 | 9.7991 | 40.82
7 | 16 | 172.41 | 7 | 4.6401 | 10.8799 | 73.53 | 9.7597 | 81.97
[7 empty] | 排序 |  |  | 图5.3 | GPU | GTS250
-43% 相对
-4% 绝对
|  | 表5.4 | GPU: gtx670 | 顺序排序 | warp读取 同一个值
序号 | 问题规模 (N 百万) | 时间(ms) 全拆分 | 问题规模 log2(N)+3 | 全拆分 | 不拆分 | 时间(ms) VS 不拆分 | 半拆分 | 时间(ms) VS 半拆分
1 | 0.25 | 0.11 | 1 | 113.6364 | 125 | 0.1 | 125 | 0.1
2 | 0.5 | 0.17 | 2 | 147.0588 | 156.25 | 0.16 | 156.25 | 0.16
3 | 1 | 0.3 | 3 | 166.6667 | 185.1852 | 0.27 | 178.5714 | 0.28
4 | 2 | 0.59 | 4 | 169.4915 | 188.6792 | 0.53 | 185.1852 | 0.54
5 | 4 | 1.11 | 5 | 180.1802 | 200 | 1 | 194.1748 | 1.03
6 | 8 | 2.14 | 6 | 186.9159 | 207.2539 | 1.93 | 201.005 | 1.99
7 | 16 | 4.19 | 7 | 190.9308 | 212.766 | 3.76 | 205.6555 | 3.89
[5 empty] | 最优 |  |  |  |  | 图5.4 | GPU | GTX670
|  |  |  | +36% | +150% 相对 |  | +87% | 相对不排序
|  |  |  | +1600% | +1800% 绝对 |  | +1750%
|  | 表5.5 | GPU: gtx670 | 交叉排序 | warp读取 相邻值
序号 | 问题规模 (N 百万) | 时间(ms) 全拆分 | 问题规模 log2(N)+3 | 全拆分 | 不拆分 | 时间(ms) VS 不拆分 | 半拆分 | 时间(ms) VS 半拆分
1 | 0.25 | 0.12 | 1 | 104.1667 | 83.3333 | 0.15 | 113.6364 | 0.11
2 | 0.5 | 0.19 | 2 | 131.5789 | 100 | 0.25 | 138.8889 | 0.18
3 | 1 | 0.34 | 3 | 147.0588 | 106.383 | 0.47 | 156.25 | 0.32
4 | 2 | 0.66 | 4 | 151.5152 | 109.8901 | 0.91 | 158.7302 | 0.63
5 | 4 | 1.27 | 5 | 157.4803 | 114.9425 | 1.74 | 156.25 | 1.28
6 | 8 | 2.45 | 6 | 163.2653 | 118.6944 | 3.37 | 158.1028 | 2.53
7 | 16 | 4.81 | 7 | 166.3202 | 119.7605 | 6.68 | 158.4158 | 5.05
[10 empty] | 图5.5 | GPU | GTX670
[7 empty] | +60% | 相对不排序
+1500%
|  | 表5.6 | GPU: gts250 | 交叉排序 | warp读取 相邻值
序号 | 问题规模 (N 百万) | 时间(ms) 全拆分 | 问题规模 log2(N)+3 | 全拆分 | 不拆分 | 时间(ms) VS 不拆分 | 半拆分 | 时间(ms) VS 半拆分
1 | 0.25 | 2.14 | 1 | 5.8411 | 13.7363 | 0.91 | 14.2045 | 0.88
2 | 0.5 | 4.1 | 2 | 6.0976 | 15.1515 | 1.65 | 15.9236 | 1.57
3 | 1 | 8.06 | 3 | 6.2035 | 15.9236 | 3.14 | 16.5563 | 3.02
4 | 2 | 15.65 | 4 | 6.3898 | 16.5017 | 6.06 | 17.3611 | 5.76
5 | 4 | 32.26 | 5 | 6.1996 | 16.7224 | 11.96 | 17.4216 | 11.48
6 | 8 | 61.73 | 6 | 6.4798 | 16.8421 | 23.75 | 16.9205 | 23.64
7 | 16 | 128.21 | 7 | 6.2398 | 16.7997 | 47.62 | 17.4406 | 45.87
[7 empty] | 排序最优 |  |  | 图5.6 | GPU | GTS250
+4% 相对
+74% 绝对
GPU 矩阵结构体拆分 结论： 1）时间效率，与问题规模弱相关，问题规模变化，时间效率以3%的增速缓慢提升； 2）时间效率，在都是结构体拆分的条件下，与GPU性能有关，极限效率：'gtx670' vs 'gts250' = 192:17=10， 前者是后者的11倍； 3）时间效率，乱序条件下，全拆分、半拆分与不拆分对比，效率较大幅度提升。定量：129:102:78=1.65:1.31:1（gtx670），6:17:16=0.40:1.06:1（gts250）； 4）时间效率，排序条件下，全拆分、半拆分与不拆分对比，效率较大幅度提升。定量：192:182:78=2.46:2.33:1（gtx670），4.5:10:16=0.28:0.61:1（gts250）； 5）时间效率，交替条件下，全拆分、半拆分与不拆分对比，效率较大幅度提升。定量：156:164:78=2.00:2.10:1（gtx670），6.3:17:16=0.40:1.06:1（gts250）； 6）时间效率，当前极限效率 vs CPU多线程，效率翻倍提升。定量：GPU VS CPU = 192:10=19，17:12=1.4， 前者提升1800%（gtx670）、40%（gts250）； 7）时间效率，当前 vs CPU单线程，效率翻倍提升。定量：GPU VS CPU = 192:4=48，17:3=6， 前者提升4700%（gtx670 max=192）、500%（gts250 max=17）；

## 6.问题规模与时间效率的关系-常量
|  | 表6.1 | GPU: gtx670 | 常量 VS 非常量 | 不排序
序号 | 问题规模 (N 百万) | 时间(ms) 常量 不拆分 | 问题规模 log2(N)+3 | 常量 不拆分 | 非常量 不拆分 | 时间(ms) VS 非常量 | 时间(ms) VS 常量 半拆分 | 时间(ms) VS 非常量 半拆分 | 时间(ms) VS 常量 全拆分 | 时间(ms) VS 非常量 全拆分 | 常量 半拆分 | 非常量 半拆分 | 常量 全拆分 | 非常量 全拆分
1 | 0.25 | 0.92 | 1 | 13.587 | 96.1538 | 0.13 | 0.51 | 0.16 | 0.81 | 0.13 | 24.5098 | 78.125 | 15.4321 | 96.1538
2 | 0.5 | 1.74 | 2 | 14.3678 | 100 | 0.25 | 0.98 | 0.27 | 1.54 | 0.22 | 25.5102 | 92.5926 | 16.2338 | 113.6364
3 | 1 | 3.39 | 3 | 14.7493 | 102.0408 | 0.49 | 1.88 | 0.53 | 2.99 | 0.41 | 26.5957 | 94.3396 | 16.7224 | 121.9512
4 | 2 | 6.68 | 4 | 14.9701 | 107.5269 | 0.93 | 3.65 | 1 | 5.9 | 0.78 | 27.3973 | 100 | 16.9492 | 128.2051
5 | 4 | 13.26 | 5 | 15.083 | 111.1111 | 1.8 | 7.22 | 1.94 | 11.7 | 1.51 | 27.7008 | 103.0928 | 17.094 | 132.4503
6 | 8 | 26.46 | 6 | 15.1172 | 111.1111 | 3.6 | 14.49 | 3.79 | 23.2 | 2.93 | 27.6052 | 105.5409 | 17.2414 | 136.5188
7 | 16 | 52.63 | 7 | 15.2005 | 112.6761 | 7.1 | 28.82 | 7.5 | 45.66 | 5.8 | 27.7585 | 106.6667 | 17.5208 | 137.931
[6 empty] | x | [8 empty] | 图6.1 | GTX 670
|  | 表6.2 | GPU: gts250 | 常量 VS 非常量 | 不排序
序号 | 问题规模 (N 百万) | 时间(ms) 常量 不拆分 | 问题规模 log2(N)+3 | 常量 不拆分 | 非常量 不拆分 | 时间(ms) VS 非常量 不拆分 | 时间(ms) VS 常量 半拆分 | 时间(ms) VS 非常量 半拆分 | 时间(ms) VS 常量 全拆分 | 时间(ms) VS 非常量 全拆分 | 常量 半拆分 | 非常量 半拆分 | 常量 全拆分 | 非常量 全拆分
1 | 0.25 | 1.93 | 1 | 6.4767 | 13.7363 | 0.91 | 1.01 | 0.89 | 0.54 | 2.48 | 12.3762 | 14.0449 | 23.1481 | 5.0403
2 | 0.5 | 3.63 | 2 | 6.8871 | 15.0602 | 1.66 | 1.78 | 1.63 | 0.88 | 4.66 | 14.0449 | 15.3374 | 28.4091 | 5.3648
3 | 1 | 6.98 | 3 | 7.1633 | 15.8228 | 3.16 | 3.28 | 3.05 | 1.6 | 9.14 | 15.2439 | 16.3934 | 31.25 | 5.4705
4 | 2 | 13.79 | 4 | 7.2516 | 16.2338 | 6.16 | 6.05 | 5.99 | 3 | 18.18 | 16.5289 | 16.6945 | 33.3333 | 5.5006
5 | 4 | 27.47 | 5 | 7.2807 | 16.6667 | 12 | 11.61 | 11.61 | 5.82 | 36.36 | 17.2265 | 17.2265 | 34.3643 | 5.5006
6 | 8 | 54.35 | 6 | 7.3597 | 16.7224 | 23.92 | 22.27 | 23.26 | 11.44 | 72.99 | 17.9614 | 17.1969 | 34.965 | 5.4802
7 | 16 | 108.7 | 7 | 7.3597 | 16.7189 | 47.85 | 44.64 | 46.08 | 22.73 | 142.86 | 17.9211 | 17.3611 | 35.1958 | 5.5999
[15 empty] | 图6.2 | GTS 250
|  | 表6.3 | 内存显存 时间效率
| 1 | 2 | 3 | 4 | 5 | 6 | 7 | 8 | 9 | 10
数据规模 (M) | 0.002 | 0.008 | 0.032 | 0.125 | 0.5 | 2 | 8 | 32 | 128 | 512
gtx670 传输时间(ms) | 0.015 | 0.017 | 0.019 | 0.04 | 0.1 | 0.36 | 1.68 | 8.7 | 34 | 139
gtx670 时间效率 数据/时间GByte/s | 0.13333 | 0.47059 | 1.6842 | 3.125 | 5 | 5.5556 | 4.7619 | 3.6782 | 3.7647 | 3.6835
gtx250 传输时间(ms) | 0.027 | 0.03 | 0.04 | 0.067 | 0.21 | 0.69 | 2.3 | 9.6 | 38 | 149
gtx250 时间效率 数据/时间GByte/s | 0.074074 | 0.26667 | 0.8 | 1.8657 | 2.381 | 2.8986 | 3.4783 | 3.3333 | 3.3684 | 3.4362
图6.3
GPU常量显存所有线程共享通信优化 结论： 1）时间效率，与问题规模弱相关。定量：问题规模变化，时间效率以2%的增速缓慢提升； 2）时间效率，在都最优的条件下，与GPU性能有关，GPU性能越好，效率越高。定量： 'gtx670' vs 'gts250' = x:63=2.5， 前者是后者的x倍； 3）时间效率，常量与非常量对比，效率大幅提升。定量：x:102=0.2，63:16=4， 提升-80%（gtx670）、300%（gts250）； 4）时间效率，GPU与CPU对比，效率大幅提升。定量：GPU VS CPU = 25:10=2.5，63:12=5.3， 提升150%（gtx670）、430%（gts250）； 5）时间效率，内存显存之间，时间效率即带宽随数据规模持续增长； gtx670: 32K耗时0.02ms带宽1.7GB/s，2M耗时0.36ms带宽5.6GB/s，128M耗时34ms带宽3.8GB/s; gts250: 32K耗时0.04ms带宽0.8GB/s，2M耗时0.69ms带宽2.9GB/s，128M耗时38ms带宽3.4GB/s; 数据量低于2k时，时间恒定不变，0.015ms(gtx670)，0.027ms(gts250);
|  | 表6.3 | GPU: gtx670 | 常量 VS 非常量 | 顺序排序
序号 | 问题规模 (N 百万) | 时间(ms) 常量 不拆分 | 问题规模 log2(N)+3 | 常量 不拆分 | 非常量 不拆分 | 时间(ms) VS 非常量 不拆分 | 时间(ms) VS 常量 半拆分 | 时间(ms) VS 非常量 半拆分 | 时间(ms) VS 常量 全拆分 | 时间(ms) VS 非常量 全拆分 | 常量 半拆分 | 非常量 半拆分 | 常量 全拆分 | 非常量 全拆分
1 | 0.25 | 0.13 | 1 | 96.1538 | 125 | 0.1 | 0.14 | 0.1 | 0.11 | 0.11 | 89.2857 | 125 | 113.6364 | 113.6364
2 | 0.5 | 0.2 | 2 | 125 | 156.25 | 0.16 | 0.23 | 0.17 | 0.18 | 0.17 | 108.6957 | 147.0588 | 138.8889 | 147.0588
3 | 1 | 0.37 | 3 | 135.1351 | 185.1852 | 0.27 | 0.41 | 0.29 | 0.31 | 0.3 | 121.9512 | 172.4138 | 161.2903 | 166.6667
4 | 2 | 0.69 | 4 | 144.9275 | 188.6792 | 0.53 | 0.81 | 0.54 | 0.6 | 0.59 | 123.4568 | 185.1852 | 166.6667 | 169.4915
5 | 4 | 1.36 | 5 | 147.0588 | 200 | 1 | 1.56 | 1.03 | 1.13 | 1.11 | 128.2051 | 194.1748 | 176.9912 | 180.1802
6 | 8 | 2.63 | 6 | 152.0913 | 207.2539 | 1.93 | 3.03 | 1.99 | 2.18 | 2.14 | 132.0132 | 201.005 | 183.4862 | 186.9159
7 | 16 | 5.18 | 7 | 154.4402 | 212.766 | 3.76 | 6.01 | 3.89 | 4.28 | 4.19 | 133.1115 | 205.6555 | 186.9159 | 190.9308
|  |  |  | 是不排序的10倍 | 参照 最优 | [9 empty] | 图6.3 | GTX 670
|  |  |  | -23% 相对 | [6 empty] | -33% 相对 |  | -2% 相对
|  |  |  | +1340% 绝对 | [6 empty] | +1100% 绝对 |  | +1600% 绝对
|  | 表6.4 | GPU: gts250 | 常量 VS 非常量 | 顺序排序 |  | 最优： 常量 半拆分 顺序排序
序号 | 问题规模 (N 百万) | 时间(ms) 常量 不拆分 | 问题规模 log2(N)+3 | 常量 不拆分 | 非常量 不拆分 | 时间(ms) VS 非常量 不拆分 | 时间(ms) VS 常量 半拆分 | 时间(ms) VS 非常量 半拆分 | 时间(ms) VS 常量 全拆分 | 时间(ms) VS 非常量 全拆分 | 常量 半拆分 | 非常量 半拆分 | 常量 全拆分 | 非常量 全拆分
1 | 0.25 | 0.34 | 1 | 36.7647 | 9.6154 | 1.3 | 0.34 | 1.4 | 0.33 | 2.85 | 36.7647 | 8.9286 | 37.8788 | 4.386
2 | 0.5 | 0.52 | 2 | 48.0769 | 10.2881 | 2.43 | 0.51 | 2.66 | 0.52 | 5.59 | 49.0196 | 9.3985 | 48.0769 | 4.4723
3 | 1 | 0.88 | 3 | 56.8182 | 10.9409 | 4.57 | 0.87 | 5.18 | 0.87 | 11 | 57.4713 | 9.6525 | 57.4713 | 4.5455
4 | 2 | 1.61 | 4 | 62.1118 | 11.274 | 8.87 | 1.58 | 10.19 | 1.59 | 21.79 | 63.2911 | 9.8135 | 62.8931 | 4.5893
5 | 4 | 2.99 | 5 | 66.8896 | 10.582 | 18.9 | 2.99 | 20.41 | 3.02 | 43.48 | 66.8896 | 9.7991 | 66.2252 | 4.5998
6 | 8 | 5.82 | 6 | 68.7285 | 11.0803 | 36.1 | 5.78 | 40.32 | 5.78 | 86.96 | 69.2042 | 9.9206 | 69.2042 | 4.5998
7 | 16 | 11.53 | 7 | 69.3842 | 11.0406 | 72.46 | 11.43 | 81.3 | 11.43 | 172.41 | 69.9913 | 9.8401 | 69.9913 | 4.6401
[11 empty] | 最优 |  |  |  | 图6.4 | GTS 250
[11 empty] | +260% 相对 |  | +560% 相对非常量
[11 empty] | +530% 绝对 |  | +530% 绝对
|  | 表6.5 | GPU: gtx670 | 常量 VS 非常量 | 交叉排序 |  | 交叉时，常量 不如非常量
序号 | 问题规模 (N 百万) | 时间(ms) 常量 不拆分 | 问题规模 log2(N)+3 | 常量 不拆分 | 非常量 不拆分 | 时间(ms) VS 非常量 不拆分 | 时间(ms) VS 常量 半拆分 | 时间(ms) VS 非常量 半拆分 | 时间(ms) VS 常量 全拆分 | 时间(ms) VS 非常量 全拆分 | 常量 半拆分 | 非常量 半拆分 | 常量 全拆分 | 非常量 全拆分
1 | 0.25 | 1.08 | 1 | 11.5741 | 83.3333 | 0.15 | 0.57 | 0.11 | 0.89 | 0.12 | 21.9298 | 113.6364 | 14.0449 | 104.1667
2 | 0.5 | 2.06 | 2 | 12.1359 | 100 | 0.25 | 1.06 | 0.18 | 1.71 | 0.19 | 23.5849 | 138.8889 | 14.6199 | 131.5789
3 | 1 | 4.01 | 3 | 12.4688 | 108.6957 | 0.46 | 2.06 | 0.32 | 3.33 | 0.34 | 24.2718 | 156.25 | 15.015 | 147.0588
4 | 2 | 7.92 | 4 | 12.6263 | 109.8901 | 0.91 | 4.02 | 0.63 | 6.51 | 0.65 | 24.8756 | 158.7302 | 15.361 | 153.8462
5 | 4 | 15.65 | 5 | 12.7796 | 114.9425 | 1.74 | 7.96 | 1.28 | 12.92 | 1.26 | 25.1256 | 156.25 | 15.4799 | 158.7302
6 | 8 | 31.25 | 6 | 12.8 | 118.6944 | 3.37 | 15.5 | 2.53 | 25.71 | 2.44 | 25.8065 | 158.1028 | 15.5581 | 163.9344
7 | 16 | 61.73 | 7 | 12.9597 | 119.94 | 6.67 | 30.77 | 5.05 | 51.55 | 4.82 | 25.9994 | 158.4158 | 15.5189 | 165.9751
[15 empty] | 图6.5 | GTX 670
|  | 表6.6 | GPU: gts250 | 常量 VS 非常量 | 交叉排序 |  | 交叉拆分常量 优于非常量
序号 | 问题规模 (N 百万) | 时间(ms) 常量 不拆分 | 问题规模 log2(N)+3 | 常量 不拆分 | 非常量 不拆分 | 时间(ms) VS 非常量 不拆分 | 时间(ms) VS 常量 半拆分 | 时间(ms) VS 非常量 半拆分 | 时间(ms) VS 常量 全拆分 | 时间(ms) VS 非常量 全拆分 | 常量 半拆分 | 非常量 半拆分 | 常量 全拆分 | 非常量 全拆分
1 | 0.25 | 1.47 | 1 | 8.5034 | 13.7363 | 0.91 | 0.56 | 0.88 | 0.5 | 2.13 | 22.3214 | 14.2045 | 25 | 5.8685
2 | 0.5 | 2.76 | 2 | 9.058 | 15.1515 | 1.65 | 0.92 | 1.58 | 0.82 | 4.04 | 27.1739 | 15.8228 | 30.4878 | 6.1881
3 | 1 | 5.44 | 3 | 9.1912 | 15.9744 | 3.13 | 1.66 | 2.99 | 1.46 | 8.06 | 30.1205 | 16.7224 | 34.2466 | 6.2035
4 | 2 | 10.31 | 4 | 9.6993 | 16.4204 | 6.09 | 3.12 | 5.76 | 2.71 | 15.77 | 32.0513 | 17.3611 | 36.9004 | 6.3412
5 | 4 | 20 | 5 | 10 | 16.6667 | 12 | 6 | 11.4 | 5.27 | 31.06 | 33.3333 | 17.5439 | 37.9507 | 6.4392
6 | 8 | 38.17 | 6 | 10.4794 | 16.8421 | 23.75 | 11.79 | 22.47 | 10.44 | 61.73 | 33.9271 | 17.8015 | 38.3142 | 6.4798
7 | 16 | 74.07 | 7 | 10.8006 | 16.8812 | 47.39 | 23.47 | 44.84 | 20.66 | 123.46 | 34.0861 | 17.8412 | 38.7222 | 6.4798
[12 empty] | 参照 |  |  | 图6.6 | GTS 250
+84% 相对非常量
+220% 绝对

## 7.问题规模与时间效率的关系-共享
|  | 表6.1 | GPU: gtx670 | 共享 VS 非共享 | 不排序
序号 | 问题规模 (N 百万) | 时间(ms) 共享 不拆分 | 问题规模 log2(N)+3 | 共享 不拆分 | 非共享 不拆分 | 时间(ms) VS 非共享 不拆分 | 时间(ms) VS 共享 半拆分 | 时间(ms) VS 非共享 半拆分 | 时间(ms) VS 共享 全拆分 | 时间(ms) VS 非共享 全拆分 | 共享 半拆分 | 非共享 半拆分 | 共享 全拆分 | 非共享 全拆分
1 | 0.25 | 0.15 | 1 | 83.3333 | 62.5 | 0.2 | 0.11 | 0.16 | 0.11 | 0.13 | 113.6364 | 78.125 | 113.6364 | 96.1538
2 | 0.5 | 0.24 | 2 | 104.1667 | 69.4444 | 0.36 | 0.18 | 0.27 | 0.18 | 0.22 | 138.8889 | 92.5926 | 138.8889 | 113.6364
3 | 1 | 0.43 | 3 | 116.2791 | 72.4638 | 0.69 | 0.31 | 0.53 | 0.31 | 0.41 | 161.2903 | 94.3396 | 161.2903 | 121.9512
4 | 2 | 0.82 | 4 | 121.9512 | 75.7576 | 1.32 | 0.58 | 1 | 0.6 | 0.78 | 172.4138 | 100 | 166.6667 | 128.2051
5 | 4 | 1.56 | 5 | 128.2051 | 78.125 | 2.56 | 1.12 | 1.94 | 1.15 | 1.51 | 178.5714 | 103.0928 | 173.913 | 132.4503
6 | 8 | 3 | 6 | 133.3333 | 79.8403 | 5.01 | 2.15 | 3.79 | 2.22 | 2.93 | 186.0465 | 105.5409 | 180.1802 | 136.5188
7 | 16 | 5.88 | 7 | 136.0544 | 80.4829 | 9.94 | 4.22 | 7.5 | 4.35 | 5.8 | 189.5735 | 106.6667 | 183.908 | 137.931
|  | 表6.2 | GPU: gts250 | 共享 VS 不共享 | 不排序
序号 | 问题规模 (N 百万) | 时间(ms) 共享 不拆分 | 问题规模 log2(N)+3 | 共享 不拆分 | 非共享 不拆分 | 时间(ms) VS 非共享 不拆分 | 时间(ms) VS 共享 半拆分 | 时间(ms) VS 非共享 半拆分 | 时间(ms) VS 共享 全拆分 | 时间(ms) VS 非共享 全拆分 | 共享 半拆分 | 非共享 半拆分 | 共享 全拆分 | 非共享 全拆分
1 | 0.25 | 0.46 | 1 | 27.1739 | 13.7363 | 0.91 | 0.35 | 0.89 | 0.36 | 2.48 | 35.7143 | 14.0449 | 34.7222 | 5.0403
2 | 0.5 | 0.76 | 2 | 32.8947 | 15.0602 | 1.66 | 0.54 | 1.63 | 0.54 | 4.66 | 46.2963 | 15.3374 | 46.2963 | 5.3648
3 | 1 | 1.32 | 3 | 37.8788 | 15.8228 | 3.16 | 0.91 | 3.05 | 0.91 | 9.14 | 54.9451 | 16.3934 | 54.9451 | 5.4705
4 | 2 | 2.47 | 4 | 40.4858 | 16.2338 | 6.16 | 1.66 | 5.99 | 1.6 | 18.18 | 60.241 | 16.6945 | 62.5 | 5.5006
5 | 4 | 4.82 | 5 | 41.4938 | 16.6667 | 12 | 3.14 | 11.61 | 3.04 | 36.36 | 63.6943 | 17.2265 | 65.7895 | 5.5006
6 | 8 | 9.35 | 6 | 42.7807 | 16.7224 | 23.92 | 6.13 | 23.26 | 5.98 | 72.99 | 65.2529 | 17.1969 | 66.8896 | 5.4802
7 | 16 | 18.48 | 7 | 43.29 | 16.7189 | 47.85 | 12.08 | 46.08 | 11.52 | 142.86 | 66.2252 | 17.3611 | 69.4444 | 5.5999
GPU线程块内部所有线程共享通信 结论： 1）时间效率，与问题规模弱相关，问题规模变化，时间效率以7%的增速缓慢提升； 2）时间效率，在都共享的条件下，与GPU性能有关，'gtx670' vs 'gts250' = 185:63=2.9， 前者是后者的3倍； 3）时间效率，共享与非共享对比，效率翻倍提升。定量：167:108=1.5，63:17=3.7， 提升50%（gtx670）、270%（gts250）； 4）时间效率，结构体不拆分时，广播与交替，效率几乎不变。定量：x:x=1，60:63=0.95，提升0%（gtx670）、-5%（gts250）； 5）时间效率，彻底拆分结构体，效率轻微提升。定量：175:167=1.05，61:61=1，提升0%(gts250)、5%（gtx670）。 6）时间效率，彻底拆分结构体，广播与不广播相比，效率轻微提升。定量：200:175=1.14，54:61=0.89，提升-11%(gts250)、14%（gtx670）。交替类似。 7）时间效率，GPU VS CPU = 167:10=17，63:12=5.3， 提升1600%（gtx670）、430%（gts250）；
|  | 表6.3 | GPU: gtx670 | 共享 VS 不共享 | 顺序排序
序号 | 问题规模 (N 百万) | 时间(ms) 共享 不拆分 | 问题规模 log2(N)+3 | 共享 不拆分 | 非共享 不拆分 | 时间(ms) VS 非共享 不拆分 | 时间(ms) VS 共享 半拆分 | 时间(ms) VS 非共享 半拆分 | 时间(ms) VS 共享 全拆分 | 时间(ms) VS 非共享 全拆分 | 共享 半拆分 | 非共享 半拆分 | 共享 全拆分 | 非共享 全拆分
1 | 0.25 | 0.1 | 1 | 125 | 125 | 0.1 | 0.1 | 0.1 | 0.11 | 0.11 | 125 | 125 | 113.6364 | 113.6364
2 | 0.5 | 0.16 | 2 | 156.25 | 156.25 | 0.16 | 0.16 | 0.17 | 0.16 | 0.17 | 156.25 | 147.0588 | 156.25 | 147.0588
3 | 1 | 0.27 | 3 | 185.1852 | 185.1852 | 0.27 | 0.27 | 0.29 | 0.28 | 0.3 | 185.1852 | 172.4138 | 178.5714 | 166.6667
4 | 2 | 0.49 | 4 | 204.0816 | 188.6792 | 0.53 | 0.5 | 0.54 | 0.54 | 0.59 | 200 | 185.1852 | 185.1852 | 169.4915
5 | 4 | 0.94 | 5 | 212.766 | 200 | 1 | 0.97 | 1.03 | 1.04 | 1.11 | 206.1856 | 194.1748 | 192.3077 | 180.1802
6 | 8 | 1.85 | 6 | 216.2162 | 207.2539 | 1.93 | 1.86 | 1.99 | 1.99 | 2.14 | 215.0538 | 201.005 | 201.005 | 186.9159
7 | 16 | 3.64 | 7 | 219.7802 | 212.766 | 3.76 | 3.65 | 3.89 | 3.89 | 4.19 | 219.1781 | 205.6555 | 205.6555 | 190.9308
|  |  |  | 最优 | 参照
|  |  |  | +8% 相对 | [6 empty] | +8% 相对
|  |  |  | +1940% 绝对 | [6 empty] | +1900% 绝对
|  | 表6.4 | GPU: gts250 | 共享 VS 不共享 | 顺序排序 |  | 最优： 常量 半拆分 顺序排序
序号 | 问题规模 (N 百万) | 时间(ms) 共享 不拆分 | 问题规模 log2(N)+3 | 共享 不拆分 | 非共享 不拆分 | 时间(ms) VS 非共享 不拆分 | 时间(ms) VS 共享 半拆分 | 时间(ms) VS 非共享 半拆分 | 时间(ms) VS 共享 全拆分 | 时间(ms) VS 非共享 全拆分 | 共享 半拆分 | 非共享 半拆分 | 共享 全拆分 | 非共享 全拆分
1 | 0.25 | 0.33 | 1 | 37.8788 | 9.6154 | 1.3 | 0.34 | 1.4 | 0.35 | 2.85 | 36.7647 | 8.9286 | 35.7143 | 4.386
2 | 0.5 | 0.52 | 2 | 48.0769 | 10.2881 | 2.43 | 0.51 | 2.66 | 0.53 | 5.59 | 49.0196 | 9.3985 | 47.1698 | 4.4723
3 | 1 | 0.87 | 3 | 57.4713 | 10.9409 | 4.57 | 0.87 | 5.18 | 0.89 | 11 | 57.4713 | 9.6525 | 56.1798 | 4.5455
4 | 2 | 1.57 | 4 | 63.6943 | 11.274 | 8.87 | 1.57 | 10.19 | 1.6 | 21.79 | 63.6943 | 9.8135 | 62.5 | 4.5893
5 | 4 | 3.01 | 5 | 66.4452 | 10.582 | 18.9 | 2.97 | 20.41 | 2.98 | 43.48 | 67.3401 | 9.7991 | 67.1141 | 4.5998
6 | 8 | 5.81 | 6 | 68.8468 | 11.0803 | 36.1 | 5.89 | 40.32 | 5.84 | 86.96 | 67.9117 | 9.9206 | 68.4932 | 4.5998
7 | 16 | 11.45 | 7 | 69.869 | 11.0406 | 72.46 | 11.48 | 81.3 | 11.35 | 172.41 | 69.6864 | 9.8401 | 70.4846 | 4.6401
|  |  |  | 最优 同半拆分 | [6 empty] | 最优
[11 empty] | +564% 相对 |  | +560% 相对非常量
[11 empty] | +540% 绝对 |  | +530% 绝对
|  | 表6.5 | GPU: gtx670 | 共享 VS 不共享 | 交叉排序 |  | 交叉时，常量 不如非常量
序号 | 问题规模 (N 百万) | 时间(ms) 共享 不拆分 | 问题规模 log2(N)+3 | 共享 不拆分 | 非共享 不拆分 | 时间(ms) VS 非共享 不拆分 | 时间(ms) VS 共享 半拆分 | 时间(ms) VS 非共享 半拆分 | 时间(ms) VS 共享 全拆分 | 时间(ms) VS 非共享 全拆分 | 共享 半拆分 | 非共享 半拆分 | 共享 全拆分 | 非共享 全拆分
1 | 0.25 | 0.11 | 1 | 113.6364 | 83.3333 | 0.15 | 0.1 | 0.11 | 0.11 | 0.12 | 125 | 113.6364 | 113.6364 | 104.1667
2 | 0.5 | 0.18 | 2 | 138.8889 | 100 | 0.25 | 0.16 | 0.18 | 0.17 | 0.19 | 156.25 | 138.8889 | 147.0588 | 131.5789
3 | 1 | 0.3 | 3 | 166.6667 | 108.6957 | 0.46 | 0.28 | 0.32 | 0.29 | 0.34 | 178.5714 | 156.25 | 172.4138 | 147.0588
4 | 2 | 0.58 | 4 | 172.4138 | 109.8901 | 0.91 | 0.52 | 0.63 | 0.55 | 0.65 | 192.3077 | 158.7302 | 181.8182 | 153.8462
5 | 4 | 1.12 | 5 | 178.5714 | 114.9425 | 1.74 | 1.01 | 1.28 | 1.06 | 1.26 | 198.0198 | 156.25 | 188.6792 | 158.7302
6 | 8 | 2.16 | 6 | 185.1852 | 118.6944 | 3.37 | 1.94 | 2.53 | 2.04 | 2.44 | 206.1856 | 158.1028 | 196.0784 | 163.9344
7 | 16 | 4.23 | 7 | 189.1253 | 119.94 | 6.67 | 3.8 | 5.05 | 3.99 | 4.82 | 210.5263 | 158.4158 | 200.5013 | 165.9751
+21% 相对不共享
+1820% 绝对
|  | 表6.6 | GPU: gts250 | 共享 VS 不共享 | 交叉排序 |  | 交叉拆分共享 优于非共享
序号 | 问题规模 (N 百万) | 时间(ms) 共享 不拆分 | 问题规模 log2(N)+3 | 共享 不拆分 | 非共享 不拆分 | 时间(ms) VS 非共享 不拆分 | 时间(ms) VS 共享 半拆分 | 时间(ms) VS 非共享 半拆分 | 时间(ms) VS 共享 全拆分 | 时间(ms) VS 非共享 全拆分 | 共享 半拆分 | 非共享 半拆分 | 共享 全拆分 | 非共享 全拆分
1 | 0.25 | 1.47 | 1 | 8.5034 | 13.7363 | 0.91 | 0.34 | 0.88 | 0.35 | 2.13 | 36.7647 | 14.2045 | 35.7143 | 5.8685
2 | 0.5 | 2.76 | 2 | 9.058 | 15.1515 | 1.65 | 0.52 | 1.58 | 0.53 | 4.04 | 48.0769 | 15.8228 | 47.1698 | 6.1881
3 | 1 | 5.44 | 3 | 9.1912 | 15.9744 | 3.13 | 0.87 | 2.99 | 0.9 | 8.06 | 57.4713 | 16.7224 | 55.5556 | 6.2035
4 | 2 | 10.31 | 4 | 9.6993 | 16.4204 | 6.09 | 1.58 | 5.76 | 1.61 | 15.77 | 63.2911 | 17.3611 | 62.1118 | 6.3412
5 | 4 | 20 | 5 | 10 | 16.6667 | 12 | 2.97 | 11.4 | 3.03 | 31.06 | 67.3401 | 17.5439 | 66.0066 | 6.4392
6 | 8 | 38.17 | 6 | 10.4794 | 16.8421 | 23.75 | 5.8 | 22.47 | 5.85 | 61.73 | 68.9655 | 17.8015 | 68.3761 | 6.4798
7 | 16 | 74.07 | 7 | 10.8006 | 16.8812 | 47.39 | 11.36 | 44.84 | 11.45 | 123.46 | 70.4225 | 17.8412 | 69.869 | 6.4798
参照
+264% 相对非共享
+530% 绝对
x

## 8.问题规模与时间效率的关系-多元素
|  | 表8.1 | GPU: gtx670 | 多元素 VS 单元素
序号 | 问题规模 (N 百万) | 时间(ms) 多元素 不交替 | 问题规模 log2(N)+3 | 多元素 不交替 | 单元素 | 时间(ms) VS 单元素 | 多元素 交替 | 时间(ms) 交替
1 | 0.25 | 0.51 | 1 | 24.5098 | 125 | 0.1 | 156.25 | 0.08
2 | 0.5 | 1.06 | 2 | 23.5849 | 138.8889 | 0.18 | 178.5714 | 0.14
3 | 1 | 2.14 | 3 | 23.3645 | 151.5152 | 0.33 | 172.4138 | 0.29
4 | 2 | 6.86 | 4 | 14.5773 | 158.7302 | 0.63 | 185.1852 | 0.54
5 | 4 | 13 | 5 | 15.3846 | 165.2893 | 1.21 | 200 | 1
6 | 8 | 23 | 6 | 17.3913 | 168.7764 | 2.37 | 200 | 2
7 | 16 | 44 | 7 | 18.1818 | 170.5757 | 4.69 | 200 | 4
[9 empty] | 表8.1 | GPU | GTX670
|  | 表8.2 | GPU: gts250 | 多元素 VS 单元素
序号 | 问题规模 (N 百万) | 时间(ms) 多元素 不交替 | 问题规模 log2(N)+3 | 多元素 不交替 | 单元素 | 时间(ms) VS 单元素 | 多元素 交替 | 时间(ms) 交替
1 | 0.25 | 0.55 | 1 | 22.7273 | 15.625 | 0.8 | 39.0625 | 0.32
2 | 0.5 | 1.7 | 2 | 14.7059 | 16.6667 | 1.5 | 49.0196 | 0.51
3 | 1 | 4 | 3 | 12.5 | 16.6667 | 3 | 56.8182 | 0.88
4 | 2 | 6 | 4 | 16.6667 | 25 | 4 | 62.5 | 1.6
5 | 4 | 11 | 5 | 18.1818 | 25 | 8 | 62.5 | 3.2
6 | 8 | 36 | 6 | 11.1111 | 25 | 16 | 65.5738 | 6.1
7 | 16 | 139 | 7 | 5.7554 | 25.8065 | 31 | 66.6667 | 12
[9 empty] | 表8.2 | GPU | GTS250
GPU每个线程处理多个元素 结论： 1）时间效率，与问题规模相关，问题规模变化，时间效率增速：交替7%不交替-20%（gts250）、交替4%不交替-7%（gtx670）； 2）时间效率，多元素交替与单元素，效率翻倍提升。定量：185:159=1.16，63:25=2.5， 提升16%（gtx670）、150%（gts250）； 3）时间效率，多元素不交替与单元素，效率严重下滑。定量：15:158=0.1，17:25=0.7， 提升-90%（gtx670）、-30%（gts250）； 4）时间效率，多元素交替与不交替，效率翻倍提升。定量：(min 156:24.5=6,max 200:15.4=13)，(min 39:23=1.7,max 67:6=11)， 提升500%~1200%（gtx670）、70%~1000%（gts250）； 5）时间效率，GPU单元素，效率翻倍提升，GPU VS CPU = 185:10=19，25:12=2.1， 提升1800%（gtx670）、110%（gts250）；

## 9.问题规模与时间效率的关系-节约
|  | 表9.1 | GPU: gtx670 | 节约 VS 不节约
序号 | 问题规模 (N 百万) | 时间(ms) 节约 | 问题规模 log2(N)+3 | 节约 | 不节约 | 时间(ms) VS 不节约 | 现数据量 Mbytes | 原数据量 Mbytes
1 | 0.25 | 0.1 | 1 | 125 | 113.6364 | 0.11 | 4 | 8
2 | 0.5 | 0.15 | 2 | 166.6667 | 147.0588 | 0.17 | 8 | 16
3 | 1 | 0.26 | 3 | 192.3077 | 172.4138 | 0.29 | 16 | 32
4 | 2 | 0.51 | 4 | 196.0784 | 172.4138 | 0.58 | 32 | 64
5 | 4 | 0.96 | 5 | 208.3333 | 186.9159 | 1.07 | 64 | 128
6 | 8 | 1.86 | 6 | 215.0538 | 194.1748 | 2.06 | 128 | 256
7 | 16 | 3.64 | 7 | 219.7802 | 197.0443 | 4.06 | 256 | 512
[9 empty] | 图9.1 | GPU | GTX670
|  | 表9.2 | GPU: gts250 | 节约 VS 不节约
序号 | 问题规模 (N 百万) | 时间(ms) 节约 | 问题规模 log2(N)+3 | 节约 | 不节约 | 时间(ms) VS 不节约 | 现数据量 Mbytes | 原数据量 Mbytes
1 | 0.25 | 0.45 | 1 | 27.7778 | 34.7222 | 0.36 | 4 | 8
2 | 0.5 | 0.63 | 2 | 39.6825 | 46.2963 | 0.54 | 8 | 16
3 | 1 | 1.01 | 3 | 49.505 | 55.5556 | 0.9 | 16 | 32
4 | 2 | 1.74 | 4 | 57.4713 | 62.5 | 1.6 | 32 | 64
5 | 4 | 3.22 | 5 | 62.1118 | 66.2252 | 3.02 | 64 | 128
6 | 8 | 6.1 | 6 | 65.5738 | 67.1141 | 5.96 | 128 | 256
7 | 16 | 11.9 | 7 | 67.2269 | 69.5652 | 11.5 | 256 | 512
[9 empty] | 图9.2 | GPU | GTS250
GPU显存节约 结论： 1）时间效率，与问题规模弱相关，问题规模变化，时间效率以7%(gtx670)9%(gts250)的增速缓慢提升； 2）时间效率，节约显存与不节约，效率轻微提升。定量：196:172=1.14，58:63=0.92， 提升12%（gtx670）、-8%（gts250）； 3）时间效率，GPU VS CPU = 196:10=20，63:12=5.3， 提升1900%（gtx670）、430%（gts250）；
|  | 表9.3 | GPU: gtx670 | 预处理 VS 不处理
序号 | 问题规模 (N 百万) | 时间(ms) 预处理 | 问题规模 log2(N)+3 | 预处理 | 不处理 | 时间(ms) VS 不处理 | 不节约 | 时间(ms) VS 不节约
1 | 0.25 | 0.1 | 1 | 125 | 104.1667 | 0.12 | 113.6364 | 0.11
2 | 0.5 | 0.15 | 2 | 166.6667 | 125 | 0.2 | 147.0588 | 0.17
3 | 1 | 0.26 | 3 | 192.3077 | 138.8889 | 0.36 | 172.4138 | 0.29
4 | 2 | 0.51 | 4 | 196.0784 | 142.8571 | 0.7 | 172.4138 | 0.58
5 | 4 | 0.96 | 5 | 208.3333 | 150.3759 | 1.33 | 186.9159 | 1.07
6 | 8 | 1.86 | 6 | 215.0538 | 155.642 | 2.57 | 194.1748 | 2.06
7 | 16 | 3.64 | 7 | 219.7802 | 158.4158 | 5.05 | 197.0443 | 4.06
[9 empty] | 图9.3 | GPU | GTX670
|  | 表9.2 | GPU: gts250 | 预处理 VS 不处理
序号 | 问题规模 (N 百万) | 时间(ms) 预处理 | 问题规模 log2(N)+3 | 预处理 | 不处理 | 时间(ms) VS 不处理 | 换时间 | 时间(ms) VS 换时间
1 | 0.25 | 0.45 | 1 | 27.7778 | 34.7222 | 0.36 | 34.7222 | 0.36
2 | 0.5 | 0.63 | 2 | 39.6825 | 45.4545 | 0.55 | 46.2963 | 0.54
3 | 1 | 1.01 | 3 | 49.505 | 53.1915 | 0.94 | 55.5556 | 0.9
4 | 2 | 1.74 | 4 | 57.4713 | 58.4795 | 1.71 | 62.5 | 1.6
5 | 4 | 3.22 | 5 | 62.1118 | 59.5238 | 3.36 | 66.2252 | 3.02
6 | 8 | 6.1 | 6 | 65.5738 | 62.9921 | 6.35 | 67.1141 | 5.96
7 | 16 | 11.9 | 7 | 67.2269 | 63.4921 | 12.6 | 69.5652 | 11.5
[9 empty] | 图9.4 | GPU | GTS250

## 10.VisualProfiler&OccupancyCalc
|  | 表9.1 | GPU: gts250 | CPU: i7 870 | 最优
序号 | 问题规模 (N 百万) | 问题规模 log2(N)+3 | 时间(ms) GPU最优 | 效率 GPU最优 | 时间(ms) CPU最优 | 效率 CPU最优 | 效率倍数 GPU vs CPU 最优 | 时间(ms) CPU初始 |  | 效率 CPU初始 | 效率倍数 GPU vs CPU 初始 | 数据量 Mbytes
1 | 0.25 | 1 | 0.32 | 39.0625 | 1 | 12.5 | 3.125 | 4 |  | 3.125 | 12.5 | 8
2 | 0.5 | 2 | 0.51 | 49.0196 | 2 | 12.5 | 3.9216 | 9 |  | 2.7778 | 17.6471 | 16
3 | 1 | 3 | 0.88 | 56.8182 | 5 | 10 | 5.6818 | 17 |  | 2.9412 | 19.3182 | 32
4 | 2 | 4 | 1.6 | 62.5 | 9 | 11.1111 | 5.625 | 35 |  | 2.8571 | 21.875 | 64
5 | 4 | 5 | 3.2 | 62.5 | 17 | 11.7647 | 5.3125 | 69 |  | 2.8986 | 21.5625 | 128
6 | 8 | 6 | 6.1 | 65.5738 | 33 | 12.1212 | 5.4098 | 137 |  | 2.9197 | 22.459 | 256
7 | 16 | 7 | 12 | 66.6667 | 65 | 12.3077 | 5.4167 | 270 |  | 2.963 | 22.5 | 512
[15 empty] | 图9.1 | GPU CPU | gts 250 i7 870
|  | 表9.2 | GPU: gtx670 | CPU: i7 3770K | 最优
序号 | 问题规模 (N 百万) | 问题规模 log2(N)+3 | 时间(ms) GPU最优 | 效率 GPU最优 | 时间(ms) CPU最优 | 效率 CPU最优 | 效率倍数 GPU vs CPU 最优 | 时间(ms) CPU初始 |  | 效率 CPU初始 | 效率倍数 GPU vs CPU 初始 | 数据量 Mbytes
1 | 0.25 | 1 | 0.1 | 125 | 0.8 | 15.625 | 8 | 3.4 |  | 3.6765 | 34 | 8
2 | 0.5 | 2 | 0.16 | 156.25 | 2.1 | 11.9048 | 13.125 | 6.8 |  | 3.6765 | 42.5 | 16
3 | 1 | 3 | 0.28 | 178.5714 | 5 | 10 | 17.8571 | 13.6 |  | 3.6765 | 48.5714 | 32
4 | 2 | 4 | 0.52 | 192.3077 | 9.6 | 10.4167 | 18.4615 | 27 |  | 3.7037 | 51.9231 | 64
5 | 4 | 5 | 1 | 200 | 19 | 10.5263 | 19 | 54 |  | 3.7037 | 54 | 128
6 | 8 | 6 | 1.96 | 204.0816 | 39 | 10.2564 | 19.898 | 108 |  | 3.7037 | 55.102 | 256
7 | 16 | 7 | 3.86 | 207.2539 | 75 | 10.6667 | 19.4301 | 213 |  | 3.7559 | 55.1813 | 512
[15 empty] | 图9.2 | GPU CPU | gtx 670 i7 3770K
|  | NVIDIA Visual Profiler |  |  | gts250
序号 | 线程数目 | 寄存器个数 | 共享存储器 | 内显存 带宽 | 并行block 每个SM | GPU 占用率 | MP个数 | 块数 MP个数*2 | 显存 带宽 | 指令 吞吐量 | 指令/ 显存 | 实测显存 带宽 | 实测指令 吞吐量 | 实测指令/显存 | 指令数目 M | 显存访问 M | 时间 ms | 带宽 使用率 | 指令 使用率
1 | 256 | 10 | 4840 | 0.9 | 3 | 100% | 16 | 32 | 141 | 414 | 2.9362
2 | 256 | 26 | 4840 | 1 | 4 | 33% | 16 | 32 | 141 | 414 | 3 | 45.7143 | 2.0686 | 0.04525 | 0.181 | 64 | 1.4 | 32.42% | 0.4997%
|  | NVIDIA Visual Profiler |  |  | gtx670
序号 | 线程数目 | 寄存器个数 | 共享存储器 | 内显存 带宽 | 并行block 每个SM | GPU 占用率 | MP个数 | 块数 MP个数*2 | 显存 带宽 | 指令 吞吐量 | 指令/ 显存 | 实测显存 带宽 | 实测指令 吞吐量 | 实测指令/显存 | 指令数目 M | 显存访问 M | 时间 ms | 带宽 使用率 | 指令 使用率
1 | 256 | 10 | 4840 | 0.9 | 3 | 100% | 7 | 14 | 189.5 | 1852 | 9.7731
2 | 256 | 26 | 4800 | 3.88 |  | 25% | 7 | 14 | 189.5 | 1852 | 9.7731 | 125.4902 | 37.3333 | 0.2975 | 2.72 | 64 | 0.51 | 66.22% | 2.016%